## Folha 1
IEF010 | m² | Módulo fotovoltaico para integração em edifício.
Módulo solar fotovoltaico, tipo Dark, opaco, para integração arquitectónica em fachada de edifício, referência 034AN-12450300-00-1 "ONYX SOLAR", fornecido em peças de 1245x300 mm e 0,37 m², com uma potência máxima (Wp) de 58 W/m², formado por vidro exterior Float de 3,2 mm de espessura, células de camada fina de silício amorfo, camada adesiva de EVA de 0,9 mm de espessura, transparente, e vidro interior Float de 4 mm de espessura.
Unitário |  |  | Ud | Descrição | Rend. | Preço unitário | Importância
mt35ony010haaa1a |  |  | m² | Módulo solar fotovoltaico, tipo Dark, opaco, para integração arquitectónica em fachada de edifício, referência 034AN-12450300-00-1 "ONYX SOLAR", fornecido em peças de 1245x300 mm e 0,37 m², com uma potência máxima (Wp) de 58 W/m², formado por vidro exterior Float de 3,2 mm de espessura, células de camada fina de silício amorfo, camada adesiva de EVA de 0,9 mm de espessura, transparente, e vidro interior Float de 4 mm de espessura, com caixa de ligações standard. | 1 | 115 | 115
mo009 |  |  | h | Oficial de 1ª instalador de colectores solares. | 1.051 | 17.77 | 18.68
mo108 |  |  | h | Ajudante de instalador de colectores solares. | 1.051 | 16.79 | 17.65
|  |  | % | Custos directos complementares | 2 | 151.33 | 3.03
Custo de manutenção decenal: 23,15€ nos primeiros 10 anos. | [5 empty] | Total: | 154.36